## P1
[13 empty] | 0 | 1
Codificación | [11 empty] | 0 |  |  | 0.5
Oculis | 100100011101011101011011 | [10 empty] | acdegikl |  |  | norstuvy
videre | 111001010010001110100011 | [8 empty] | 0 |  | 1 |  |  | 0 |  | 1
kyrie | 01101111101001010011
eleison | 0011011100110101101110011000 | [5 empty] | 0.25 |  |  |  |  | 0.25 |  |  | 0.25 |  |  |  |  | 0.25
sancta | 101100001000000111000000 | [5 empty] | acde |  |  |  |  | gikl |  |  | nors |  |  |  |  | tuvy
ignis | 01010100100001011011 |  |  |  | 0 |  | 1 |  |  |  | 0 | 1 |  |  | 0 | 1 |  |  |  | 0 |  | 1
divine | 001001011110010110000011 | [7 empty] | 0.125
[12 empty] | 0.125 |  |  | 0.125 |  |  | 0.125 |  | 0.125 |  |  | 0.125
|  |  | 0.125 | ac |  | de | 0.125 |  | gi |  |  | kl |  |  | no |  |  | rs |  | tu |  |  | vy
|  |  | 0 | 1 | 0 | 1 |  | 0 | 1 |  | 0 | 1 |  |  | 0 1 |  | 0 | 1 |  | 0 1 |  |  | 0 | 1
|  | a | c |  | d | e |  | g | i |  | k | l |  |  | n | o |  | r | s | t | y |  | v | y
|  | 0.0625 | 0.0625 |  | 0.0625 |  | 0.0625 | 0.0625 | 0.0625 |  | 0.0625 | 0.0625 |  |  | 0.0625 | 0.0625 |  | 0.0625 | 0.0625 | 0.0625 | 0.0625 |  | 0.0625 | 0.0625
Ls
|  | a | S1 | 0.0625 |  | 0000 | 4
|  | c | S2 | 0.0625 |  | 0001 | 4
|  | d | S3 | 0.0625 |  | 0010 | 4 |  |  |  | RC | 2 |  | Entropía |  | 4 | por transmisión de datos
|  | e | S4 | 0.0625 |  | 0011 | 4
|  | g | S5 | 0.0625 |  | 0100 | 4 | [6 empty] | Entropía máxima debido a que son equiprobables
|  | i | S6 | 0.0625 |  | 0101 | 4
|  | k | S7 | 0.0625 |  | 0110 | 4 | [6 empty] | En un árbol jerarquico la códificación sería la misma ya que son equiprobables
|  | l | S8 | 0.0625 |  | 0111 | 4
|  | n | S9 | 0.0625 |  | 1000 | 4
|  | o | S10 | 0.0625 |  | 1001 | 4
|  | r | S11 | 0.0625 |  | 1010 | 4
|  | s | S12 | 0.0625 |  | 1011 | 4
|  | t | S13 | 0.0625 |  | 1100 | 4
|  | u | S14 | 0.0625 |  | 1101 | 4
|  | v | S15 | 0.0625 |  | 1110 | 4
|  | y | S16 | 0.0625 |  | 1111 | 4
|  | Lms | 4 | bits/sim

## P2
A= a,b,c,d | Utilizaremos este para la capacidad del canal
|  | a | b | c | d
0.19 | a | 0.9 | 0.033333 | 0.033333 | 0.033333 |  | 1.3253 | Capacidad del canal
0.38 | b | 0.033333 | 0.9 | 0.033333 | 0.033333
0.2 | c | 0.033333 | 0.033333 | 0.9 | 0.033333
0.23 | d | 0.033333 | 0.033333 | 0.033333 | 0.9
FE |  | Probabilidades de transmisión
|  | a | b | c | d | Salidas
| a | 0.171 | 0.0063333 | 0.0063333 | 0.0063333 | 0.19
| b | 0.012667 | 0.342 | 0.012667 | 0.012667 | 0.38
| c | 0.0066667 | 0.0066667 | 0.18 | 0.0066667 | 0.2
| d | 0.0076667 | 0.0076667 | 0.0076667 | 0.207 | 0.23
| Frecuencias | 0.198 | 0.36267 | 0.20667 | 0.23267 | 1 | Suma T Matriz
| de Salida | 1

## P3
a | c | d | e | g | i | k | l | n | o | r | s | t | u | v | y | a | c | d | e | g | i | k | l | n | o | r | s | t | u | v | y | v | y
|  | a |  | c |  | d |  | e |  | g |  | i |  | k |  | l |  | n |  | o |  | r |  | s |  | t |  | u |  | v |  | y |  | a | c | d | e | g | i | k | l | n | o | r | s | t | u | v | y